## Tabelle1
Parameter	Beschreibung	Werte	Einheit
					Bemerkungen Projekt
Minimum Input Voltage		12	V		Minimale MPP Spannung bei einem Modul
Maximum Input Voltage		12	V
Minimum Output Voltage		3	V
Maximum Output Voltage		4	V
Maximum Output Current		50	A

F_SW		64	kHz
V_ripple in Prozent EINGANG		5	%
V_ripple in Prozent AUSGANG		5	%
V_ripple in Volt, Preak to Peak – AM EINGANG	Empfehlung nach SLTA055 / von Ti <75mVpp / Richtek empfiehlt auch <75mVpp / Teilweise auch 1% oder 5% von / Vin als Richtwert gesehen	0,6	Vpp		Aktuell mit 5% von Minimum Input Voltage
V_ripple in Volt, Preak to Peak – AM AUSGANG		0,15	Vpp
Minimum Duty Cycle		0,25
Maximum Duty Cycle		0,333333333

Suche Worst case duty cycle						Worst case ist 50% für Eingangskondensator Berechnung
Abweichung von Worst Case / Faktor (0.5) für Minium D		0,25				Entfernung vom Worstcase
Abweichung von Worst Case / Faktor (0.5) für Maximum D		0,166666667				Entfernung vom worstcase
Worst Case D		0,333333333

Maximum Output Power		200	W
Maximum Input Current		16,66666667	A

Drossel gewählt		3,3	µH
Drossel Induktivität in H		0,0	H
Drossel Rdc		0,000	Ohm
Delta I Speicherdrossel		12,6	A			Verifizierung durch LTSPice, berechnet 9,1 ist 9,2A
Strom Drossel peak		56,3	A

Ripple Strom Eingangskondensator RMS		23,7	A			Ripple Current entspricht LTSPice Berechnung

Eingangskondensator
Cmin		289	µF
Cgewählt		408	µF		11*18
C_esr_gewählt		0,001	Ohm
V_peak_to_peak_capa		0,426	V			Verfizierung mit LTSPICE OK! 200MV Berechnet mit LTSpice 201mV Ergebniss
Vrms_capa		0,12	V_rms			Verifiziert mit LT Spice
Vrms_esr		0,02	V_rms
Vrms_total		0,13	V_rms

Eingangsfilter
Ausgewählte Spule		3,3	uH
ESR Spule		0,0005	Ohm
Grenzfrequenz		6,4	kHz
C_filter berechnet		187,5887652	µF
C_filter ausgewählt		204	µF
C_filter ESR ausgewählt	ESR wird nur für Q Wert und Verluste verwendet. / Aus Gründen der Vereinfachung nicht berücksichtigt bei Dämpfung^	0,002	Ohm
C_damping Filter Eingang		2200	uF
C_damping Filter Ausgang		2200	uF
R_damp Filter Eingang		0,14	Ohm
R_damp Filter Ausgang		0,14	Ohm

Q_Faktor Filter Eingang (Konverterseite)	Achtung: / Bei größer 1 sind / Schwingungen möglich!	0,64
Q Faktor Filter Ausgang (Versorgungsseite)	Achtung: / Bei größer 1 sind / Schwingungen möglich!	0,89
X_l	Blindwiderstand / Filter Drossel	1,33	Ohm
X_c	Blindwiderstand / Filter Kondensator	0,01	Ohm
Filter Zout	Filter Ausgangsimpedanz soll / viel kleiner als / Eingangsimpedanz des / Konverters sein	0,01	Ohm
Dämpfungsfaktor	Faktor für die Reduzierung der / Grundschwingung vom / Konverter zum Eingang	0,01
Rest Ripple am Eingang	Rest Ripple in / Mikrovolt RMS	1150,35	uVrms
Rest Ripple am Eingang	Rest Ripple umgerechnet in / DBMikroVolt. / CISPR 25 fordert < 50dBuV (at 150 bis 300k AVG) / CISPR 14 fordert < 70dbuV (at Load oder andere connections) / Unklar, wie sich der RMS Wert genau auf die Frquenzen aufteilt??)	61,2165728	dBuV

Ausgangskondensator
C_min		328,8089226	uF
R_esr		0,00594	Ohm
Erforderlicher Ripplestrombelastbarkeit		12,62626263	A

Ausgansfilter
Ausgewählte Spule		3,3	uH
ESR Spule		0,0005	Ohm
Grenzfrequenz Filter		6,4	kHz
Berechneter Kondensator		187,5887652	uF

R_on_MOSFET		0,003	Ohm
R_dc_output_filter_drossel		0,001	Ohm
R_dc_Stroko_input		0,001	Ohm
R_dc_Stroko_output		0,001	Ohm

Verlustleistung Input Filter Drossel		0,139	W
Verlustleistung Cin		0,024	W
Verlustleistung Mosfet Top – nur Ron verluste -		2,500	W			Formel1
Verlustleistung Mosfet Low-side – nur Ron verluste -		5,000	W
Verlustleistung Mosfet Top – dynamisch
Verlustleistung Mosfet Bottom – dynamisch
Verlustleistung Speicherdrossel – Nur Rdc Verluste -		0,020	W
Verlustleistung Cout
Verlustleistung Ausgangsdrossel		2,500	W
Verlustleistung Stroko Input		0,278	W
Verlustleistung Stroko Output		2,500	W
Verlustleistung Sicherung

Summe Verluste		12,960	W
Pin		212,960	W
Wirkungrad		0,939

## Quellen
Berechnung Input Cap
https://www.ti.com/lit/an/slta055/slta055.pdf?ts=1714644248239&ref_url=https%253A%252F%252Fwww.google.com%252F

Ripple Strom Spule :		https://www.electronicdesign.com/technologies/power/article/21801119/does-inductor-ripple-current-percentage-still-matter-in-low-power-step-down-converters

Berechnung Strom Eingangskondensator
file:///D:/projekte/ecs_greencontroller/branches/gc75_40_V2/berechnungen/AN041_EN.pdf					Richtek

Verluste
file:///D:/projekte/ecs_greencontroller/branches/gc75_40_V2/berechnungen/buck_converter_efficiency_app-e.pdf

## vgl_InputC
Anzahl	Chemi	Hersteller	Typ	Preis	C	ESR	Ripple current at 100kHz und 105^C	L	B	A	d	Gesamt C	Gesamt ESR	Gesamt Preis	Fläche	Gesamt Fläche	Gesamt Ripple
11	Polymer	Panasonic	100SXE18M	1,27	18	30	3000				10	198	2,727272727	13,97	314	3454	33000
12	Polymer	Panasonic	100SXE27M	1,71	27	30	3000				10	324	2,5	20,52	314	3768	36000
7	Polymer	CDE	476AVG100MGBJ	2,01	47	38	2100				10	329	5,428571429	14,07	314	2198	14700
32	keramik	tdk	C3225X7R2A106K250AC	0,75	10	3	4000					320	0,09375	24	0	0	128000
11	alu	panasonic	EEU-FS2A331L	0,98	330	23	2380				12,5	3630	2,090909091	10,78	490,625	5396,875	26180

Bei Keramik Kapazität Multipliziert mit 3 notwendig, wegen DC Bias

## vgl_Sicherung
Hersteller	Typ	Nennstrom	Charateristik	Bauform	Auslösung 2x In typ	Auslösung 2x In max	Auslösung 10x In	Ausschaltvermögen	Rdc	Vdrop at In	Preis	Halter	Bemerkungen
Schurter	UHP	50A	Flink	SMD	6s	15s	1-10ms	3000A @ 63V DC	1,44 mOhm	120mV	0,36	NEIN	bis 100A verfügbar
Schurter	SHF 6.3x32	25A x2	Flink	6,3*32	3s	1800s	50ms	20kA @ 63V DC		90mV	0,6
Littlefuse	> 314/324 Series	25a x2	Flink	6,3*32	9s	30s	?	1000A @ 75V DC	2,35
BEL	Type 0ADEC / 0ADEP	25A x2	Flink	6,3*32		300s		20 kA @ 500V DC	4,6		2,72 x2
Bussmann	ABC-25-R	25 A x2	Flink	6,3*32		120s		1000A @ 75V DC		90mV
	ESKA	632132	FF	6,3*32		3s	15ms	1500A @250V AC
	Bussmann	ATM blade fuses	Flink			5s		1000A @ 32V DC
	Adler AT1	60A		Level Mount 56mmx17mm	3s			20kA		125mV		schrauben
	littkefuse	KLK 25
			Flink	10,3*38	1,5s	120s	?	150kA	3		16,7
eska	„632.132“	25	FF	6,3*32		2s (anderes DB: 3s)	10ms (anderes DB: 15ms)				1,99*2
siba	7012540.25	25A x2	FF	6,3*32			2ms	1500A at 250Vac??		230mV