## Tabelle1
The input ripple voltage amplitude is directly proportional to the output load current. The maximum input ripple amplitude occurs at maximum output load. / A single phase buck regulator reaches its maximum ripple at 50% duty cycle. / Quelle: / https://www.ti.com/lit/an/slta055/slta055.pdf?ts=1714644248239&ref_url=https%253A%252F%252Fwww.google.com%252F / SLTA055 ti
				Bemerkungen Projekt
Minimum Input Voltage	18	V		Minimale MPP Spannung bei einem Modul
Maximum Input Voltage	50	V
Minimum Output Voltage	12	V
Maximum Output Voltage	30	V
Maximum Output Current	50	A

F_SW	64	kHz
V_ripple	0,24	Vpp		Da wir mit worst case 50% D rechnen, / muss die Eingangsspannung mindestens das doppelte der Ausgangsspannung sein. / Daher rechnen wir hier mit 1% von 24V	Empfehlung nach SLTA055 von Ti <75mVpp

Minimum Duty Cycle	0,24
Maximum Duty Cycle	1,66666666666667

Suche Worst case duty cycle					Worst case ist 50% für Eingangskondensator Berechnung
Abweichung von Worst Case / Faktor (0.5) für Minium D	0,26				Entfernung vom Worstcase
Abweichung von Worst Case / Faktor (0.5) für Maximum D	1,16666666666667				Entfernung vom worstcase
Worst Case D	0,5

Drossel gewählt	33	µH
Drossel Induktivität in H	0,0	H
Delta I Speicherdrossel	5,7	A			Verifizierung durch LTSPice, berechnet 9,1 ist 9,2A
Strom Drossel peak	55,7	A

Ripple Strom eingangskondensator RMS	25,026888088823	A			Ripple Current entspricht LTSPice Berechnung

Cmin	814	µF
Cgewählt	61	µF
C_esr_gewählt	0,003	Ohm
V_peak_to_peak_capa	3,202	V			Verfizierung mit LTSPICE OK! 200MV Berechnet mit LTSpice 201mV Ergebniss

Convert to RMS
Vrms_capa	0,92	V_rms			Verifiziert mit LT Spice
Vrms_esr	0,08	V_rms
Vrms_total	1,00	V_rms

## Tabelle2
Berechnung Input Cap
https://www.ti.com/lit/an/slta055/slta055.pdf?ts=1714644248239&ref_url=https%253A%252F%252Fwww.google.com%252F

Ripple Strom Spule :		https://www.electronicdesign.com/technologies/power/article/21801119/does-inductor-ripple-current-percentage-still-matter-in-low-power-step-down-converters

Berechnung Strom Eingangskondensator
file:///D:/projekte/ecs_greencontroller/branches/gc75_40_V2/berechnungen/AN041_EN.pdf					Richtek