CON272
WANNENSTIFTLEISTE 1X2-POL GERADE RM3,81
BOM-PART1
IC040
R14
IC373
MCP9700T-E/TT
MCP9700T-E/TT TEMPERATURSENSOR ANALOGAUSGANG +-4°C SOT23-3 SMD
F1, F2 (DNP)
r14
LM61CIM3/NOPB TEMPERATURSENSOR ANALOGAUSGANG +-4°C SOT23-3 SMD
MCP9700T-E/TT Temperatursensor mit Analogausgang
A768MS476M1KLAE034
A768MS476M1KLAE034A768MS476M1KLAE034
GRM32ER61C476KE15L
GRM32ER61C476KE15LGRM32ER61C476KE15L
IC373
## liPro1-6_v2_BOM
			Version		Datum	Ersteller	Änderung

					16.12.22	Anwar Rahimi	Initial
					12.03.23	Anwar Rahimi	Stecker geändert, Widerstände für Testjumper geändert, 2. Si hinzugefügt, Buzzer hinzugefügt

	Order Qty:	100	27,55272
Position	Qty	QtyOrder	Part References	Part Num	Mfg Name	HAN	Description	Lieferant0	Lieferant0ArtNr	L0St0Ab	L0St0Preis	L0St1Ab	L0St1Preis	L0St2Ab	L0St2Preis	L0St3Ab	L0St3Preis	L0St4Ab	L0St4Preis	Lieferant1	Lieferant1ArtNr	L1St0Ab	L1St0Preis	L1St1Ab	L1St1Preis	L1St2Ab	L1St2Preis	L1St3Ab	L1St3Preis	L1St4Ab	L1St4Preis	Lieferant2	Lieferant2ArtNr	L2St0Ab	L2St0Preis	L2St1Ab	L2St1Preis	L2St2Ab	L2St2Preis	L2St3Ab	L2St3Preis	L2St4Ab	L2St4Preis	Lieferant3	Lieferant3ArtNr	L3St0Ab	L3St0Preis	L3St1Ab	L3St1Preis	L3St2Ab	L3St2Preis	L3St3Ab	L3St3Preis	L3St4Ab	L3St4Preis	Lieferant4	Lieferant4ArtNr	L4St0Ab	L4St0Preis	L4St1Ab	L4St1Preis	L4St2Ab	L4St2Preis	L4St3Ab	L4St3Preis	L4St4Ab	L4St4Preis	XREF	bom_id	BEST_EP0	BEST_EP1	BEST_EP2	BEST_EP3	BEST_EP4	BEST_EP	GP	BEST VENDOR
1	1	100	C16	C043	SAMSUNG	CL10B102KB8NNNC	1n00 10% 50V X7R 0603 SMD	Weltron Elektronik GmbH	501407.SAM	4000	0,003	*	*	*	*	*	*	*	*	REF318	ST150	0,003	*	*	*	*	0,003	0,003	Weltron Elektronik GmbH
2	1	100	C11	C051	SAMSUNG	CL10B472KB8NNNC	4n70 10% 50V X7R 0603 SMD	Weltron Elektronik GmbH	501445.SAM	4000	0,0026	*	*	*	*	*	*	*	*	REF326	ST150	0,0026	*	*	*	*	0,0026	0,0026	Weltron Elektronik GmbH
3	1	100	C10	C059	SAMSUNG	CL10B223KB8NNNC	22n0 10% 50V X7R 0603 SMD	Weltron Elektronik GmbH	501524.SAM	4000	0,003	*	*	*	*	*	*	*	*	REF334	ST150	0,003	*	*	*	*	0,003	0,003	Weltron Elektronik GmbH
4	10	1000	C14, C15, C17, C20, C23, C24, C25, C27, C29, C34	C067	SAMSUNG	CL10B104KB8NNNC	100n 10% 50V X7R 0603 SMD	Weltron Elektronik GmbH	501798.SAM	4000	0,0024	*	*	*	*	*	*	*	*	REF342	ST150	0,0024	*	*	*	*	0,0024	0,024	Weltron Elektronik GmbH
5	6	600	C13, C21, C22, C26, C28, C30	C079	SAMSUNG	CL10A105KO8NNNC	1µ00 10% 16V X5R 0603 SMD	Weltron Elektronik GmbH	82040002390	4000	0,0033	*	*	*	*	*	*	*	*	REF354	ST150	0,0033	*	*	*	*	0,0033	0,0198	Weltron Elektronik GmbH
6	5	500	C6, C8, C9, C19, C33	C219	muRata	GRM32ER61C476KE15L	47µ0 16V 10% X5R 1210 SMD	Weltron Elektronik GmbH	82061051938	1000	0,1589	3000	0,1517	6000	0,1463	*	*	*	*	*	*	*	*	REF491	ST150	0,1589	*	*	*	*	0,1589	0,7945	Weltron Elektronik GmbH
7	2	200	C31, C32	C022	SAMSUNG	CL10C150JB8NNNC	15p0 5% 50V NPO 0603 SMD	Weltron Elektronik GmbH	501215.SAM	4000	0,0033	*	*	*	*	*	*	*	*	tme	*	1000	0,00872	*	*	*	*	*	*	*	*	REF520	ST150	0,0033	0,00872	*	*	*	0,0033	0,0066	Weltron Elektronik GmbH
8	1	100	C1	C407	YAGEO	CC1206KRX7R0BB102	1n0 10% 100V X7R 1206 SMD	Weltron Elektronik GmbH	82109042007	4000	0,015	*	*	*	*	*	*	*	*	REF678	ST150	0,015	*	*	*	*	0,015	0,015	Weltron Elektronik GmbH
9	1	100	C18	C427	WÜRTH	885342006001	10p0 5% 250V C0G 0603 SMD	Mouser Electronics	710-885342006001	1	0,085	10	0,048	100	0,043	500	0,038	*	*	*	*	*	*	*	*	REF698	ST150	0,043	*	*	*	*	0,043	0,043	Mouser Electronics
10	1	100	C3	C450	Kemet	A768MS476M1KLAE034	ALUMINIUM-POLYMER-KONDENSATOR 47µF 80V VERY LOW ESR 10x12,6mm RADIAL SMD	Mouser Electronics	80-A768MS476M1KLAE34	1	1,05	10	0,8	50	0,665	100	0,573	*	*	*	*	*	*	*	*	REF719	ST150	0,573	*	*	*	*	0,573	0,573	Mouser Electronics
11	1	100	JP1	CON031	WÜRTH	613 003 111 21	STIFTLEISTE 1X3-POL GERADE 11,6MM RM2.54	Würth Elektronik	613 003 111 21	1000	0,23	*	*	*	*	*	*	*	*	REF750	ST150	0,23	*	*	*	*	0,23	0,23	Würth Elektronik
12	1	100	J1, J2	CON227	WÜRTH	61900411121	STIFTLEISTE 1X4-POL GERADE RM2,54 Mit Verasterung	Würth Elektronik	61900411121	1000	0,024	*	*	*	*	*	*	*	*	REF792	ST150	0,024	*	*	*	*	0,024	0,024	Würth Elektronik
13	1	100	X5	CON156	WÜRTH	621 010 210 21	STIFTLEISTE 2X5-POL GERADE 11,6MM RM1.27 SMD	Würth Elektronik	621 010 210 21	288	0,336	*	*	*	*	*	*	*	*	REF866	ST150	0,336	*	*	*	*	0,336	0,336	Würth Elektronik
14	2	200	X3, X4, X6(DNP)	CON207	WÜRTH	61200621621	WANNENSTIFTLEISTE 2X3-POL GERADE RM2.54	Würth Elektronik	61200621621	360	0,044	*	*	*	*	*	*	*	*	REF909	ST150	0,044	*	*	*	*	0,044	0,088	Würth Elektronik
15	1	100	LED2	D077	VCC (VISUAL COMMUNICATIONS COMPANY)	VAOL-S6SB4	VAOL-S6SB4 LED BLAU 28,5MCD 2,5-3V 2mA 0603 SMD	Farnell GmbH	1771113	1	0,482	50	0,309	100	0,266	250	0,235	500	0,202	Mouser Electronics	593-VAOL-S6SB4	0	0,415	10	0,267	100	0,23	500	0,174	*	*	*	*	*	*	*	*	REF1219	ST150	0,266	0,23	*	*	*	0,23	0,23	Mouser Electronics
16	2	200	LED3, LED4	D078	OSRAM	LG L29K-G2J1-24-Z	LG L29K-G2J1-24-Z LED GRÜN LOW CURRENT 570MCD 1,8V 2mA 0603 SMD	Mouser Electronics	720-LGL29KG2J124Z	1	0,398	10	0,263	100	0,122	1000	0,0091	*	*	reichelt elektronik GmbH & Co. KG	LG L29K	0	0,126	*	*	*	*	*	*	*	*	TME Germany GmbH	LGL29K-G2J1-24	0	0,14	25	0,0726	100	0,0497	500	0,0425	*	*	*	*	*	*	*	*	REF1220	ST150	0,122	0,126	0,0497	*	*	0,0497	0,0994	TME Germany GmbH
17	1	100	LED1	D079	OSRAM	L29K-H1J2-1	L29K-H1J2-1 LED SUPER-ROT LOW CURRENT 7,1MCD 1,8V 2mA 0603 SMD	Mouser Electronics	720-LSL29K-H1J2-1-Z	1	0,373	10	0,245	100	0,113	1000	0,086	*	*	TME Germany GmbH	LSL29K-H1J2-1	5	0,15	25	0,0704	100	0,053	500	0,0425	*	*	RS Components GmbH	664-8096	50	0,218	*	*	*	*	*	*	*	*	Farnell GmbH	2630066RL	150	0,185	*	*	*	*	*	*	*	*	REF1221	ST150	0,113	0,053	0,218	0,185	*	0,053	0,053	TME Germany GmbH
18	2	200	D3, D6	D087	TSC (Taiwan Semi)	SMBJ5.0A R4	SMBJ5.0A TVS-DIODE SUPPRESSOR SMB DO-214AA 5% 5V 600W 65,3A	Elpro	SMBJ 5.0 A	1	1,01	50	0,104	*	*	*	*	*	*	*	*	REF1229	ST150	0,104	*	*	*	*	0,104	0,208	Elpro
19	1	100	D4	D089	TSC (Taiwan Semi)	SS16 R2	SS16 R2 SCHOTTKY-DIODE MICRO SMA DO214AC SMD 60V 1A	Elpro	SS 16	1	0,57	100	0,045	*	*	*	*	*	*	*	*	REF1231	ST150	0,045	*	*	*	*	0,045	0,045	Elpro
20	1	100	D1	D093	ST	STPS2H100UF	STPS2H100UF SCHOTTKY-DIODE HIGH VLTG PWR SMB FLAT 100V 2A	Mouser Electronics	511-STPS2H100UF	1	0,771	10	0,68	100	0,521	1000	0,412	2500	0,3	*	*	*	*	*	*	*	*	REF1235	ST150	0,521	*	*	*	*	0,521	0,521	Mouser Electronics
21	1	100	D2	D203	TSC (Taiwan Semi)	SMBJ64A	SMBJ64A TVS-DIODE SUPPRESSOR 64V 600W SMB SMD	Mouser Electronics	821-SMBJ64A	1	0,432	10	0,328	100	0,204	500	0,14	1000	0,108	*	*	*	*	*	*	*	*	REF1344	ST150	0,204	*	*	*	*	0,204	0,204	Mouser Electronics
22	2	200	F1, F2	EM008	Keystone Electronics	3588	SI HALTER FÜR KFZ SICHERUNG MAX 20A 500VAC SMD MONTAGE	Mouser Electronics	534-3588	1	1,23	25	1,01	100	0,938	250	0,853	500	0,767	*	*	*	*	*	*	*	*	REF1366	ST150	0,938	*	*	*	*	0,938	1,876	Mouser Electronics
23	1	100	IC7	IC002	Analog Device	ADM2483BRWZ	ADM2483BRWZ/RS485 TREIBER/ISOLIERT/SOIC16	Mouser Electronics	584-ADM2483BRWZ	1	7,37	10	6,65	25	6,34	100	5,5	1000	4,37	TME Germany GmbH	ADM2483BRWZ	0	7,6	10	6,2	47	5,61	*	*	*	*	Arrow Central Europe GmbH	ADM2483BRWZ-REEL	507	3,82	*	*	*	*	*	*	*	*	Digi-Key	RS422, RS485 Digitalisolator 2500 Vrms 3 Kanäle 500 kpbs 25 kV/µs Gleichtakt-Transientenimmunität (CMTI) 16-SOIC (0,295", 7,50 mm Breite)	0	7,68	10	6,936	25	6,61	100	5,74	250	5,48	*	*	*	*	*	*	*	*	REF1367	ST151	5,5	5,61	3,82	5,74	*	3,82	3,82	Arrow Central Europe GmbH
24	1	100	IC4	IC026	TEXAS INSTRUMENTS	LP2985IM5-3.3/NOPB	LP2985IM5-3.3/NOPB LDO SPANNUNGS-REGULATOR SOT23/5 16V 0,15A	Mouser Electronics	926-2985IM5-3.3/NOPB	1	1,09	10	0,977	100	0,479	*	*	*	*	TME Germany GmbH	LP2985IM5-3.3	3	0,29	10	0,256	25	0,234	100	0,2025	1000	0,1978	*	*	*	*	*	*	*	*	REF1716	ST150	0,479	0,2025	*	*	*	0,2025	0,2025	TME Germany GmbH
25	1	100	IC3	IC039	MICREL	MIC4420YMM	MIC4420YMM HIGH SPEED GATE TREIBER 6A MSOP8 / Alternativ MCP14A1202-E/MS	Mouser Electronics	579-MCP14A1202-E/MS	1	2,17	25	1,81	100	1,64	*	*	*	*	Mircochip direkt	MIC4420YMM-TR	100	1,45	1000	1,22	*	*	*	*	*	*	*	*	REF1729	ST150	1,64	1,45	*	*	*	1,45	1,45	Mircochip direkt
26	1	100	IC9	IC040	Microchip	LM61CIM3/NOPB	LM61CIM3/NOPB TEMPERATURSENSOR ANALOGAUSGANG +-4°C SOT23-3 SMD	Digikey	926-LM61CIM3/NOPB	1	1,02	10	0,639	100	0,54	*	*	*	*	*	*	*	*	REF1730	ST150	0,54	*	*	*	*	0,54	0,54	Digikey
27	2	200	K1, K2	T112	Coto	FOD8523S	FOD8523S DC-OPTOKOPPLER DARLINGTON 5kV 4SMD	Farnell GmbH	1495374	1	0,466	25	0,443	100	0,394	250	0,34	500	0,285	Mouser Electronics	*	*	*	*	*	*	*	*	REF1742	ST150	0,394	*	*	*	*	0,394	0,788	Farnell GmbH
28	1	100	IC6	IC321	ST	STM32G071CBT6	STM32G071CBT6TR MICROCONTROLLER STM32G071CB Serie 64MHz Flash 128kB 36kB RAM SRAM LQFP SMD	Farnell GmbH	ARM-MCU, STM32 Family STM32G0 Series Microcontrollers, ARM Cortex-M0+, 32bit, 64 MHz, 128 KB, 32 KB	1	5,32	10	4,27	25	4,04	50	3,96			Mouser Electronics	511-STM32G071CBT6TR	0	3,52	10	3,16	*	*	*	*	*	*	TME Electronic	STM32G071CBT6	0	2,74	5	2,3676	25	2,1096	100	1,8773	*	*	*	*	*	*	*	*	REF2008	ST150	3,96	3,16	1,8773	*	*	1,8773	1,8773	TME Electronic
29	1	100	IC1	IC325	TEXAS INSTRUMENTS	INA180A3QDBVRQ1	INA180A3QDBVRQ1 CURRENT SENSE AMPLIFIERS Vers. 2,7V- 5,5V 100V/V 2V/us SOT-23-5 SMD	Mouser Electronics	595-INA180A3QDBVRQ1	1	0,69	10	0,589	100	0,408	500	0,346	1000	0,267	*	*	*	*	*	*	*	*	REF2012	ST150	0,408	*	*	*	*	0,408	0,408	Mouser Electronics
30	1	100	IC5	IC326	MAXIM INTEGRATED	MAX6070BAUT25+T	MAX6070BAUT25+T SPANNUNGSREFERENZEN 2,5V 0.04 % SOT-23-6 SMD	Mouser Electronics	700-MAX6070BAUT25+T	1	2,758	10	2,49	25	2,36	100	2,04	500	1,74	*	*	*	*	*	*	*	*	REF2013	ST150	2,04	*	*	*	*	2,04	2,04	Mouser Electronics
31	1	100	IC2	IC328	TEXAS INSTRUMENTS	TPS613222ADBVR	TPS613222ADBVR SCHALTREGLER BOOST Eingangssp.0.9V to 5.5V Ausgangs. 5V SOT23/5 SMD	Mouser Electronics	595-TPS613222ADBVR	1	0,62	100	0,364	500	0,308	3000	0,216	*	*	*	*	*	*	*	*	REF2015	ST150	0,364	*	*	*	*	0,364	0,364	Mouser Electronics
32	1	100	IC8	IC329	TEXAS INSTRUMENTS	SN74LVC1G175DCKR	SN74LVC1G175DCKR D-TYPE FLIP FLOP 1-CH Versorg. 1,65V to 5,5V SC70-6 SMD	Mouser Electronics	595-SN74LVC1G175DCKR	1	0,39	10	0,288	100	0,145	500	0,109	1000	0,083	*	*	*	*	*	*	*	*	REF2016	ST150	0,145	*	*	*	*	0,145	0,145	Mouser Electronics
33	1	100	T1	L096	WÜRTH	750312504	FLYBACK ÜBERTRAGER 2x 3,46µH 10A 10mOhm SMD	Würth Electronic Midcom Inc.	750312504	800	2,7	*	*	*	*	*	*	*	*	REF2211	ST150	2,7	*	*	*	*	2,7	2,7	Würth Electronic Midcom Inc.
34	1	100	T2	T066	OnSemi	750312505	MMBT2222ALT1G NPN TRANSISTOR SOT23 40V 1A	LCSC	C82460	3000	0,02	*	*	*	*	*	*	*	*	REF2212	ST151	0,02	*	*	*	*	0,02	0,02	LCSC
35	1	100	L1	L114	muRata	LQH32CN100K23L	FESTINDUKTIVITÄT 10µH 0,3A 440mOhm 1210 SMD	reichelt elektronik GmbH & Co. KG	LQH3C 10µ	1	0,15	*	*	*	*	*	*	*	*	Mouser Electronics	81-LQH32CN100K23L	0	0,31	10	0,2	100	0,17	500	0,16	*	*	TME Germany GmbH	LQH32CN100K23L	10	0,15	100	0,0988	500	0,076	1000	0,06	*	*	*	*	*	*	*	*	REF2227	ST150	0,15	0,17	0,0988	*	*	0,0988	0,0988	TME Germany GmbH
36	1	100	Q1	Q003	AURIS	Q-8,000000M-HC49USSMD-F-30-30-D-20-TR	QUARZ 8Mhz HC49 S SMD	Eve GmbH	Q8,0S49S	1000	0,11	*	*	*	*	*	*	*	*	Bürklin	78D1166	10	0,357	100	0,34	200	0,298	500	0,238	*	*	*	*	*	*	*	*	REF2671	ST150	0,11	0,34	*	*	*	0,11	0,11	Eve GmbH
37	1	100	R6	R141	YAGEO	RC0603FR-074R7L	4R70 0,1W 1% 0603 SMD	Weltron Elektronik GmbH	29102006155	5000	0,00209	25000	0,00202	*	*	*	*	*	*	Mouser Electronics	Dickfilmwiderstände - SMD 4.7 OHM 1%	0	0,085	10	0,041	100	0,017	1000	0,007	5000	0,005	*	*	*	*	*	*	*	*	REF2803	ST150	0,00209	0,017	*	*	*	0,00209	0,00209	Weltron Elektronik GmbH
38	1	100	R13	R175	YAGEO	RC0603FR-07120RL	120R0 0,1W 1% 0603 SMD	Weltron Elektronik GmbH	29102006315	5000	0,00115	25000	0,00112	*	*	*	*	*	*	*	*	REF2837	ST150	0,00115	*	*	*	*	0,00115	0,00115	Weltron Elektronik GmbH
39	1	100	R21	R181	YAGEO	RC0603FR-07220RL	220R0 0,1W 1% 0603 SMD	Weltron Elektronik GmbH	29102046260	5000	0,00115	25000	0,00112	*	*	*	*	*	*	*	*	REF2843	ST150	0,00115	*	*	*	*	0,00115	0,00115	Weltron Elektronik GmbH
40	2	200	R19, R20	R189	YAGEO	RC0603FR-07470RL	470R0 0,1W 1% 0603 SMD	Weltron Elektronik GmbH	29102006383	5000	0,00115	25000	0,00112	*	*	*	*	*	*	*	*	REF2851	ST150	0,00115	*	*	*	*	0,00115	0,0023	Weltron Elektronik GmbH
41	1	100	R14	R197	YAGEO	RC0603FR-071KL	1k00 0,1W 1% 0603 SMD	Weltron Elektronik GmbH	29102006421	5000	0,00115	25000	0,00112	*	*	*	*	*	*	*	*	REF2859	ST150	0,00115	*	*	*	*	0,00115	0,00115	Weltron Elektronik GmbH
42	2	200	R10, R11	R208	YAGEO	RC0603FR-073KL	3k00 0,1W 1% 0603 SMD	Weltron Elektronik GmbH	29102006473	5000	0,00115	25000	0,00112	*	*	*	*	*	*	*	*	REF2870	ST150	0,00115	*	*	*	*	0,00115	0,0023	Weltron Elektronik GmbH
43	2	200	R17, R18	R213	YAGEO	RC0603FR-074K7L	4k70 0,1W 1% 0603 SMD	Weltron Elektronik GmbH	29102046384	5000	0,00115	25000	0,00112	*	*	*	*	*	*	*	*	REF2875	ST150	0,00115	*	*	*	*	0,00115	0,0023	Weltron Elektronik GmbH
44	7	700	R7, R24, R25, R26, R27,R28, R29	R221	YAGEO	RC0603FR-0710KL	10k0 0,1W 1% 0603 SMD	Weltron Elektronik GmbH	29102006535	5000	0,00115	25000	0,00112	*	*	*	*	*	*	TME Germany GmbH	RC0603FR-0710K	100	0,0144	1000	0,00294	5000	0,00136	*	*	*	*	*	*	*	*	REF2883	ST150	0,00115	0,0144	*	*	*	0,00115	0,00805	Weltron Elektronik GmbH
45	4	400	R8, R9, R15, R23	R227	YAGEO	RC0603FR-0718KL	18k0 0,1W 1% 0603 SMD	Weltron Elektronik GmbH	29102006562	5000	0,00115	25000	0,00112	*	*	*	*	*	*	*	*	REF2889	ST150	0,00115	*	*	*	*	0,00115	0,0046	Weltron Elektronik GmbH
46	1	100	R22	R245	YAGEO	RC0603FR-07100KL	100k0 0,1W 1% 0603 SMD	Weltron Elektronik GmbH	29102006649	5000	0,00115	25000	0,00112	*	*	*	*	*	*	*	*	REF2907	ST150	0,00115	*	*	*	*	0,00115	0,00115	Weltron Elektronik GmbH
47	1	100	R3	R550	Vishay	CRCW1206-BC 4R7 1% 100 RT1	4R70 0,25W 1% 1206 SMD	Weltron Elektronik GmbH	29119043866	5000	0,022	*	*	*	*	*	*	*	*	REF3212	ST150	0,022	*	*	*	*	0,022	0,022	Weltron Elektronik GmbH
48	2	200	R1, R2	R574	SAMSUNG	RC3216F470CS	47R0 0,25W 1% 1206 SMD	Arrow Elektronik	RC3216F470CS	1	0,02	*	*	*	*	*	*	*	*	REF3236	ST150	0,02	*	*	*	*	0,02	0,04	Arrow Elektronik
49	1	100	R5	R622	YAGEO	RC1206FR-074K7L	4k70 0,25W 1% 1206 SMD	Weltron Elektronik GmbH	29102008096	5000	0,0032	*	*	*	*	*	*	*	*	Farnell GmbH	9240985	1000	0,0192	*	*	*	*	*	*	*	*	REF3284	ST150	0,0032	0,0192	*	*	*	0,0032	0,0032	Weltron Elektronik GmbH
50	1	100	R4	R826	Viking	LR12FTDRR001G	0R001 3W 1% TK50 2512 SMD	TME Electronic	LR12FTDRR001G	2000	0,15798	*	*	*	*	*	*	*	*	REF3487	ST150	0,15798	*	*	*	*	0,15798	0,15798	TME Electronic
51	2	200	R12, R16	R869	Susumu	RG1608N-103-W-T1	10K0 0,1W 0,05% 10ppm 0603 SMD	Elpro	RG1608N-103-W-T1	100	0,325	*	*	*	*	*	*	*	*	Mouser Electronics	754-RG1608N-103-W-T1	0	0,745	10	0,586	25	0,582	100	0,45	250	0,402	*	*	*	*	*	*	*	*	REF3529	ST150	0,325	0,45	*	*	*	0,325	0,65	Elpro
52	1	100	T3	T134	TOSHIBA	TPHR8504PL	TPHR8504PL MOSFET N-CH 150A 40V 850 uOhms SOP-Advance-8 SMD	Mouser Electronics	757-TPHR8504PLL1Q	1	2,03	10	1,83	25	1,82	100	1,47	500	1,21	*	*	*	*	*	*	*	*	REF3881	ST150	1,47	*	*	*	*	1,47	1,47	Mouser Electronics
53	1	100	SP1	X025	Loudity	LD-BZEL-PB45-1414	PIEZO BUZZER LOUDITY LD-BZEL-PB45-1414 3-16V SMD	TME Electronic	LD-BZEL-PB45-1414	1	1,9	5	1,57	20	1,31	100	1,13	600	1,03	*	*	*	*	*	*	*	*	REF3882	ST151	1,13	*	*	*	*	1,13	1,13	TME Electronic
54	1	100	BOM-PART2	PT059	JLC		CELL_MON1-3	JLCPCB	Leiterplatte / - FR4 1.6mm / - 4 Lagen, 70µm / - Lötstopplack grün / - Bestückungsdruck weiss, top	100	3,63	250	2,5	500	2,13	*	*	*	*	*	*	*	*	REF3882	ST151	3,63	*	*	*	*	3,63	3,63	JLCPCB
55	2	200		CON225	Würth	619 004 116 21	STECKER GEHÄUSE 1X4-POL GERADE RM2.54	Würth Elektronik	619 004 116 21	600	0,0249	*	*	*	*	*	*	*	*	*	*	*	*	*	REF3883	ST152	0,0249	*	*	*	*	0,0249	0,0498	Würth Elektronik
56	2	200	X1, X2	CON080	VOGT	03866.A68	FLACHSTECKZUNGE 6.3 PRINTMONTAGE GERADE	elpro	3866A.68	100	0,02	*	*	*	*	*	*	*	*	*	*	*	*	*	REF3884	ST153	0,02	*	*	*	*	0,02	0,04	elpro
57	1	100	BOM-PART3	CON085	econ	SHRTG	JUMPER ROT RM2.5	Eve GmbH	SHRTG	10	0,055	*	*	*	*	*	*	*	*	*	*	*	*	*	*	*			0,055	*	*	*	*	0,055	0,055	Eve GmbH
58	1	100	BOM-PART4	CON363	HARWIN	M50-2020005	JUMPER ROT 2 POL 1.27 MM	Farnell GmbH	2078264	10	0,208	100	0,274	1000	0,206	*	*	*	*	*	*	*	*	*	*	*			0,274	*	*	*	*	0,274	0,274	Farnell GmbH					WAHR	J12	WENN(BU12=BY12	V12	WENN(BV12=BY12	AH12	WENN(BW12=BY12	AT12	BF12))))
59	1	100	F1, F2 (DNP)	EM367	iMaXX	F7010	SICHERUNG KFZ MINI 5A 32V	Elpro	F7000 5 A	0	0,52	50	0,042	*	*	*	*	*	*	*	*	REF1369	ST150	0,042	*	*	*	*	0,042	0,042	Elpro
60
												0	0	0	0	0	0	0	0
				ECS Bestückung, nicht relevant für externen Bestücker								0	0	0	0	0	0	0	0
				Beistellmaterial								0	0	0	0	0	0	0	0