## greenswitch_v2_controller_BOM
			Version	Datum	Ersteller	Änderung

			01.00.00	02.02.22	Anwar Rahimi	Komplet Re Design
			01.02.00	16.03.22	Anwar Rahimi	Nach Prototyp neue Bauteile hinzugefügt.
			01.03.00	25.03.22	Anwar Rahimi	Neue bauteile hinzugefügt.
			01.04.00	02.12.22	Anwar Rahimi	R79, R80, R81, R82 hinzugefügt und C53 nach 10µ geändert.

	ST112
	Order Qty:	2	76,2051
Position	Qty	QtyOrder	Part References	Part Num	Mfg Name	HAN	Description	Lieferant0	Lieferant0ArtNr	L0St0Ab	L0St0Preis	L0St1Ab	L0St1Preis	L0St2Ab	L0St2Preis	L0St3Ab	L0St3Preis	L0St4Ab	L0St4Preis	Lieferant1	Lieferant1ArtNr	L1St0Ab	L1St0Preis	L1St1Ab	L1St1Preis	L1St2Ab	L1St2Preis	L1St3Ab	L1St3Preis	L1St4Ab	L1St4Preis	Lieferant2	Lieferant2ArtNr	L2St0Ab	L2St0Preis	L2St1Ab	L2St1Preis	L2St2Ab	L2St2Preis	L2St3Ab	L2St3Preis	L2St4Ab	L2St4Preis	Lieferant3	Lieferant3ArtNr	L3St0Ab	L3St0Preis	L3St1Ab	L3St1Preis	L3St2Ab	L3St2Preis	L3St3Ab	L3St3Preis	L3St4Ab	L3St4Preis	Lieferant4	Lieferant4ArtNr	L4St0Ab	L4St0Preis	L4St1Ab	L4St1Preis	L4St2Ab	L4St2Preis	L4St3Ab	L4St3Preis	L4St4Ab	L4St4Preis	XREF	bom_id	BEST_EP0	BEST_EP1	BEST_EP2	BEST_EP3	BEST_EP4	BEST_EP	GP	BEST VENDOR
1	14	28	G, GND, H3, TP1, TP2, TP3, TP4, TP5, TP6, TP7, TP8, TP9, TP10, VCC	***PART# '*' NOT FOUND***	*	*	*	*	*	*	*	*	*	*	*	ST112	*	*	*	*	*	0	0	*
2	0	0	C27(DNP), C30(DNP)	C020	SAMSUNG	CL10C100JB8NNNC	10p0 5% 50V NPO 0603 SMD	Weltron Elektronik GmbH	82040117644	4000	0,0009	4000	0,00093	*	*	*	*	*	*	*	*	REF328	ST112	0,0009	*	*	*	*	0,0009	0	Weltron Elektronik GmbH
3	2	4	C41, C43	C022	SAMSUNG	CL10C150JB8NNNC	15p0 5% 50V NPO 0603 SMD	Weltron Elektronik GmbH	501215.SAM	4000	0,0009	4000	0,0032	*	*	*	*	*	*	TME Germany GmbH	CL10C150JB8NNNC	100	0,0204	4000	0,0039	1000	0,00706	*	*	*	*	*	*	*	*	REF330	ST112	0,0009	0,0204	*	*	*	0,0009	0,0018	Weltron Elektronik GmbH
4	2	4	C37, C42	C028	SAMSUNG	CL10C470JB8NNNC	47p0 5% 50V NPO 0603 SMD	Weltron Elektronik GmbH	501245.SAM	4000	0,0009	4000	0,00086	*	*	*	*	*	*	*	*	REF336	ST112	0,0009	*	*	*	*	0,0009	0,0018	Weltron Elektronik GmbH
5	1	2	C14	C043	SAMSUNG	CL10B102KB8NNNC	1n00 10% 50V X7R 0603 SMD	Weltron Elektronik GmbH	501407.SAM	4000	0,0009	4000	0,00086	*	*	*	*	*	*	*	*	REF351	ST112	0,0009	*	*	*	*	0,0009	0,0009	Weltron Elektronik GmbH
6	3	6	C15, C50, C52	C055	SAMSUNG	CL10B103KB8NNNC	10n0 10% 50V X7R 0603 SMD	Weltron Elektronik GmbH	501505.SAM	4000	0,0009	4000	0,00086	*	*	*	*	*	*	*	*	REF363	ST112	0,0009	*	*	*	*	0,0009	0,0027	Weltron Elektronik GmbH
7	20	40	C2, C3, C6, C8, C13, C16, C19, C20, C22, C26, C28, C29, C31, C33, C36, C44, C45, C49, C51, C54	C067	SAMSUNG	CL10B104KB8NNNC	100n 10% 50V X7R 0603 SMD	Weltron Elektronik GmbH	501798.SAM	4000	0,001	4000	0,00219	*	*	*	*	*	*	*	*	REF375	ST112	0,001	*	*	*	*	0,001	0,02	Weltron Elektronik GmbH
8	1	2	C9	C079	SAMSUNG	CL10A105KO8NNNC	1µ00 10% 16V X5R 0603 SMD	Weltron Elektronik GmbH	82040002390	4000	0,0021	4000	0,00213	*	*	*	*	*	*	*	*	REF387	ST112	0,0021	*	*	*	*	0,0021	0,0021	Weltron Elektronik GmbH
9	4	8	C23, C35, C38, C39	C083	SAMSUNG	CL10A225KP8NNNC	2µ20 10% 10V X5R 0603 SMD	Weltron Elektronik GmbH	82040002394	4000	0,0039	4000	0,0039	*	*	*	*	*	*	Digi-Key	1276-1085-1-ND	0	0,12	10	0,087	25	0,0648	100	0,0411	500	0,02902	*	*	*	*	*	*	*	*	REF391	ST112	0,0039	0,12	*	*	*	0,0039	0,0156	Weltron Elektronik GmbH
10	1	2	C53	C091	SAMSUNG	CL10A106KQ8NNNC	10µ0 10% 6.3V X5R 0603 SMD	Weltron Elektronik GmbH	82040040492	4000	0,0101
11	1	2	C7	C194	JAMICON	TKR221M1VF11MT9	ELKO 220µF 35V 105°C 0,27A RM3,5 8x11,5 THT	Eve GmbH	ER220/35I	0	0,0682	100	0,0415	500	0,0381	*	*	*	*	*	*	*	*	REF499	ST112	0,0682	*	*	*	*	0,0682	0,0682	Eve GmbH
12	4	8	C10, C11, C12, C17	C216	SAMSUNG	CL32B105KCJSNNE	1µ0 100V 10% X7R 1210 SMD	Weltron Elektronik GmbH	82040042543	1000	0,068	3000	0,0298	6000	0,0287	*	*	*	*	Elpro	K-SMD 1 µF 1210 X7R 100V	0	0,54	100	0,23	1000	0,045	*	*	*	*	*	*	*	*	REF521	ST112	0,068	0,54	*	*	*	0,068	0,272	Weltron Elektronik GmbH
13	1	2	C4(DNP), C5	C218	SAMSUNG	CL32B106KAJNNNE	10µ0 25V 10% X7R 1210 SMD	Weltron Elektronik GmbH	82040003093	1000	0,0349	3000	0,0336	6000	0,0323	*	*	*	*	TME Germany GmbH	CL32B106KAJNNNE	10	0,194	100	0,0973	300	0,0774	1000	0,0674	*	*	*	*	*	*	*	*	REF523	ST112	0,0349	0,194	*	*	*	0,0349	0,0349	Weltron Elektronik GmbH
14	1	2	C1	C320	SAMSUNG	CL21A226MQQNNNG	22µ0 10% 6,3V X5R 0805 SMD	Weltron Elektronik GmbH	82040041705	3000	0,0098	*	*	*	*	*	*	*	*	Digi-Key	1276-6460-1-ND	0	0,19	10	0,133	100	0,067	500	0,04558	1000	0,0458	*	*	*	*	*	*	*	*	REF624	ST112	0,0098	0,19	*	*	*	0,0098	0,0098	Weltron Elektronik GmbH
15	16	32	C18, C21, C24, C25, C32, C34, C40, C46, C47, C48, C55, C56,C57, C58, C59, C60	C412	SAMSUNG	CL31B475KBHNNNE	4µ7 10% 50V X7R 1206 SMD	Weltron Elektronik GmbH	82040040498	2000	0,0208	*	*	*	*	*	*	*	*	REF716	ST112	0,0208	*	*	*	*	0,0208	0,3328	Weltron Elektronik GmbH
16	1	2	K4	CON058	WÜRTH	619 010 110 21	STIFTLEISTE 1X10-POL GEWINKELT mit VERRASTUNG RM2.54	Würth Elektronik	619 010 110 21	500	0,098	*	*	*	*	*	*	*	*	REF810	ST112	0,098	*	*	*	*	0,098	0,098	Würth Elektronik
17	1	2	X1	CON156	WÜRTH	621 010 210 21	STIFTLEISTE 2X5-POL GERADE 11,6MM RM1.27 SMD	Würth Elektronik	621 010 210 21	288	0,336	*	*	*	*	*	*	*	*	REF899	ST112	0,336	*	*	*	*	0,336	0,336	Würth Elektronik
18	1	2	K1	CON214	WÜRTH	691 322 110 004	WANNENSTIFTLEISTE 1X4-POL GEWINKELT RM3.5	Würth Elektronik	691 322 110 004	100	0,277	*	*	*	*	*	*	*	*	Mouser Electronics	710-691322110004	0	0,75	10	0,66	50	0,57	*	*	*	*	*	*	*	*	REF949	ST112	0,277	0,75	*	*	*	0,277	0,277	Würth Elektronik
19	1	2	J1	CON215	WÜRTH	691 322 110 005	WANNENSTIFTLEISTE 1X5-POL GEWINKELT RM3.5	Würth Elektronik	691 322 110 005	0	0	*	*	*	*	*	*	*	*	REF950	ST112	0	*	*	*	*	0	0	Würth Elektronik
20	2	4	J2, J3	CON398	CONNFLY	DS1013-06RSiB-B-0	WANNENSTIFTLEISTE 2X3 POL GEWINKELT RM2,54THT	Eve GmbH	WS6W	0	0,169	*	*	*	*	*	*	*	*	Conrad Electronic	1498233 - NA	0	0,18	100	0,1637	*	*	*	*	*	*	*	*	REF1130	ST112	0,169	0,18	*	*	*	0,169	0,338	Eve GmbH
21	1	2	K2	CON413	WÜRTH	691 322 110 006	WANNENSTIFTLEISTE 1x6 POL HORIZONTAL RM3,5mm THT	Würth Elektronik	691322110006	10	0,485	380	0,372	*	*	*	*	*	*	*	*	REF1145	ST112	0,485	*	*	*	*	0,485	0,485	Würth Elektronik
22	1	2	K3	CON442	*	*	MINI DIN BUCHSE 6 POL weiblich 90 ° THT	TME Germany GmbH	MDC-206	0	0,4804	10	0,3843	50	0,2883	200	0,2326	*	*	*	*	*	*	*	*	REF1174	ST112	0,4804	*	*	*	*	0,4804	0,4804	TME Germany GmbH
23	0	0	D3(DNP)	D007	Vishay	TZMC3V3-GS08	TZMC3V3-GS08 Z-DIODE MINIMELF SOD-80	Mouser Electronics	78-TZMC3.3	0	0,091	10	0,029	50	0,027	100	0,026	500	0,024	Elpro	BZV 55 C 3,3 V SMD	0	0,32	100	0,04	500	0,0126	*	*	*	*	*	*	*	*	REF1188	ST112	0,091	0,32	*	*	*	0,091	0	Mouser Electronics
24	4	8	D6, D7, D15, D16	D022	Vishay	TZMC13-GS08	TZMC13-GS08 Z-DIODE MINIMELF SOD-80	Elpro	BZV 55 C 13 V SMD	0	0,32	100	0,04	500	0,0126	*	*	*	*	*	*	*	*	REF1203	ST112	0,32	*	*	*	*	0,32	1,28	Elpro
25	1	2	LED1	D077	VCC (VISUAL COMMUNICATIONS COMPANY)	VAOL-S6SB4	VAOL-S6SB4 LED BLAU 28,5MCD 2,5-3V 2mA 0603 SMD	Farnell GmbH	1771113	0	0,27	10	0,24	100	0,21	500	0,164	1000	0,15	Mouser Electronics	593-VAOL-S6SB4	0	0,415	10	0,267	100	0,23	500	0,174	*	*	*	*	*	*	*	*	REF1257	ST112	0,27	0,415	*	*	*	0,27	0,27	Farnell GmbH
26	1	2	LED2	D078	OSRAM	LG L29K-G2J1-24-Z	LG L29K-G2J1-24-Z LED GRÜN LOW CURRENT 570MCD 1,8V 2mA 0603 SMD	Mouser Electronics	720-LGL29KG2J124Z	0	0,349	10	0,276	25	0,225	100	0,179	*	*	reichelt elektronik GmbH & Co. KG	LG L29K	0	0,126	*	*	*	*	*	*	*	*	TME Germany GmbH	LGL29K-G2J1-24	0	0,14	25	0,0726	100	0,0497	500	0,0425	*	*	*	*	*	*	*	*	REF1258	ST112	0,349	0,126	0,14	*	*	0,126	0,126	reichelt elektronik GmbH & Co. KG
27	1	2	LED3	D079	OSRAM	L29K-H1J2-1	L29K-H1J2-1 LED SUPER-ROT LOW CURRENT 7,1MCD 1,8V 2mA 0603 SMD	Mouser Electronics	720-LSL29K-H1J2-1-Z	0	0,381	10	0,246	100	0,126	*	*	*	*	TME Germany GmbH	LSL29K-H1J2-1	5	0,14	25	0,067	100	0,0515	500	0,0425	*	*	RS Components GmbH	664-8096	50	0,218	*	*	*	*	*	*	*	*	Farnell GmbH	2630066RL	150	0,185	*	*	*	*	*	*	*	*	REF1259	ST112	0,381	0,14	0,218	0,185	*	0,14	0,14	TME Germany GmbH
28	1	2	D1	D087	TSC (Taiwan Semi)	SMBJ5.0A R4	SMBJ5.0A TVS-DIODE SUPPRESSOR SMB DO-214AA 5% 5V 600W 65,3A	Elpro	SMBJ 5.0 A	0	1,01	50	0,104	*	*	*	*	*	*	*	*	REF1267	ST112	1,01	*	*	*	*	1,01	1,01	Elpro
29	4	8	D2(DNP), D5, D8, D11, D13	D179	DIODES INC./ ZETEX	SMBJ28A-13-F	SMBJ28A TVS DIODE 28V 600W 13,3A 10% DO-214AA SMD	Mouser Electronics	621-SMBJ28A-13-F	0	0,358	10	0,248	100	0,114	1000	0,087	*	*	*	*	*	*	*	*	REF1358	ST112	0,358	*	*	*	*	0,358	1,432	Mouser Electronics
30	7	14	D4, D9, D10, D12, D14, D17, D18	D204	Nexperia	BAS116,215	BAS116 DIODE 0,215A 85V SOT-23-3 SMD	Mouser Electronics	771-BAS116-T/R	0	1,78	10	0,122	100	0,059	500	0,05	*	*	*	*	*	*	*	*	REF1383	ST112	0,122	*	*	*	*	0,122	0,854	Mouser Electronics
31	2	4	SW1, SW2	EM015	WÜRTH	430 152 095 826	TASTER PRINT 6X6MM SMD BETÄTIGUNGSKRAFT 260gf LÄNGE 9.5mm	Würth Elektronik	430 152 095 826	100	0,1	400	0,089	*	*	*	*	*	*	*	*	REF1412	ST112	0,1	*	*	*	*	0,1	0,2	Würth Elektronik
32	1	2	F1	EM144	HARWIN	SSQ 10 /5K	SICHERUNG 10A 125V AC 86V DC SCHALTVERMÖGEN 10kA SMD	Mouser Electronics	530-SSQ10/5K	0	0,34	10	0,323	25	0,298	100	0,225	250	0,205	*	*	*	*	*	*	*	*	REF1533	ST112	0,34	*	*	*	*	0,34	0,34	Mouser Electronics
33	2	4	F2, F3	EM186	SCHURTER	7010.9902.57	SICHERUNG SMD 0,25 A 7 x 2.54mm FLINK 125 VAC 125 VDC	SCHURTER GmbH	7010.9902.03	100	0,7403	*	*	*	*	*	*	*	*	REF1573	ST112	0,7403	*	*	*	*	0,7403	1,4806	SCHURTER GmbH
34	1	2	S1	EM214	WÜRTH	418217270908A	DIP SCHALTER 8-FACH MIT ERHABENEN BETÄTIGER GEWINKELT THT	Würth Elektronik	418217270908A	115	0,85	*	*	*	*	*	*	*	*	REF1600	ST112	0,85	*	*	*	*	0,85	0,85	Würth Elektronik
35	1	2	F4	EM216	Bel Fuse Inc.	0679L1000-05	0679L1000-05 SICHERUNG 1A 125VAC 125VDC 2410 SMD	Mouser Electronics	530-0679L1000-05	0	0,218	10	0,21	25	0,191	100	0,175	*	*	*	*	*	*	*	*	REF1602	ST112	0,218	*	*	*	*	0,218	0,218	Mouser Electronics
36	1	2	IC2	IC002	Analog Device	ADM2483BRWZ	ADM2483BRWZ/RS485 TREIBER/ISOLIERT/SOIC16	Mouser Electronics	584-ADM2483BRWZ	0	5,03	10	4,54	25	4,29	100	3,53	250	3,16	TME Germany GmbH	ADM2483BRWZ	0	6,99	1000	3,66	*	*	*	*	*	*	Arrow Central Europe GmbH	ADM2483BRWZ-REEL	1000	2,695	*	*	*	*	*	*	*	*	Digi-Key	RS422, RS485 Digitalisolator 2500 Vrms 3 Kanäle 500 kpbs 25 kV/µs Gleichtakt-Transientenimmunität (CMTI) 16-SOIC (0,295", 7,50 mm Breite)	0	5,18	10	4,65	25	4,396	*	*	*	*	Mouser Electronics	584-ADM2483BRWZ	0	5,03	10	4,54	25	4,29	100	3,53	250	3,16	1000	ST112	5,03	6,99	2,695	5,18	5,03	2,695	2,695	Arrow Central Europe GmbH
37	2	4	IC7, IC8	IC222	ST	TSV992AIDT	TSV992AIDT OP-VERSTÄRKER DUAL 20 MHZ 2 10V/µs 2.5 V BIS 5.5V SOIC 8	Farnell GmbH	1642733	0	1,53	1	1,53	10	1,03	100	0,793	250	0,646	*	*	*	*	*	*	*	*	REF1957	ST112	1,53	*	*	*	*	1,53	3,06	Farnell GmbH
38	1	2	IC3	IC292	MAXIM INTEGRATED	MAX15062CATA+	MAX15062C 60V, 300mA, BUCK DC-DC, SYNCHRONUS CONVERTER ADJUSTABLE 8 TDFN SMD	Farnell GmbH	2516652	0	2,15	25	1,96	50	1,65	100	1,61	250	1,56	Elpro	MAX 15062 CATA+T	0	2,99	5	1,08	*	*	*	*	*	*	*	*	REF2026	ST112	2,15	2,99	*	*	*	2,15	2,15	Farnell GmbH
39	1	2	U1	IC313	Microchip Technology	MCP1501-30E/SN	MCP1501-30 SPANNUNGSREFERENZ 3,0 V / 20 mA / 0,1% / 50 PPM / SOIC8	Mouser Electronics	579-MCP1501-30E/SN	0	0,702	25	0,585	100	0,531	*	*	*	*	Digi-Key	MCP1501-30E/SN-ND	0	0,69	25	0,578	*	*	*	*	*	*	*	*	REF2047	ST112	0,702	0,69	*	*	*	0,69	0,69	Digi-Key
40	1	2	IC10	IC321	ST	STM32G071CBT6	STM32G071CBT6TR MICROCONTROLLER STM32G071CB Serie 64MHz Flash 128kB 36kB RAM SRAM LQFP SMD	Farnell GmbH	ARM-MCU, STM32 Family STM32G0 Series Microcontrollers, ARM Cortex-M0+, 32bit, 64 MHz, 128 KB, 32 KB	0	3,33	10	2,49	25	2,38	50	2,28	100	2,17	Mouser Electronics	511-STM32G071CBT6TR	0	2,64	10	2,24	*	*	*	*	*	*	Arrow Central Europe GmbH	STM32G071CBT6	0	4,47	*	*	*	*	*	*	*	*	REF2054	ST112	3,33	2,64	4,47	*	*	2,64	2,64	Mouser Electronics
41	1	2	IC6	IC322	TEXAS INSTRUMENTS	TLC555IDR	TLC555IDR TIMER 2V-15V SOIC-8 SMD	Mouser Electronics	595-TLC555IDR	0	0,686	10	0,562	100	0,426	500	0,363	*	*	*	*	*	*	*	*	REF2055	ST112	0,686	*	*	*	*	0,686	0,686	Mouser Electronics
42	2	4	IC11, IC12	IC330	Analog Device	LTC6090IS8E#PBF	LTC6090IS8E#PBF OP-VERSTÄRKER SINGLE VERS. 9,5V-140V VERS. 2.7mA 24MHz 24V/us SO-8 SMD	Mouser Electronics	584-LTC6090IS8E#PBF	0	8,21	25	4,58	100	4,17	*	*	*	*	*	*	*	*	REF2063	ST112	8,21	*	*	*	*	8,21	16,42	Mouser Electronics
43	1	2	IC1	IC343	STMicroelectronics	VN7003AHTR	VN7003AHTR SMART SWITCH 4V to 28V 3,5mOhm Octapak-7 SMD	RS Components GmbH	190-6821	5	3,786	25	3,558	*	*	*	*	*	*	*	*	REF2076	ST112	3,786	*	*	*	*	3,786	3,786	RS Components GmbH
44	1	2	IC9	IC347	STMicroelectronics	TSB712IDT	TSB712IDT PRÄZ OP-VERSTÄRKER DUAL 3V/µs 8MHz SO-8 SMD	Mouser Electronics	511-TSB712IDT	0	1,82	25	1,55	100	1,32	10	1,64	*	*	*	*	*	*	*	*	REF2080	ST112	1,82	*	*	*	*	1,82	1,82	Mouser Electronics
45	2	4	IC4, IC5	IC351	TEXAS INSTRUMENTS	INA281B2IDBVT	INA281B2IDBVT CURRENT SENSE AMPLIFIERS Vers. -4V to 120V 50V/V 2,5V/us SOT-23-5 SMD	Mouser Electronics	595-INA281B2IDBVT	0	2,55	10	2,3	100	1,85	*	*	*	*	*	*	*	*	REF2083	ST112	2,55	*	*	*	*	2,55	5,1	Mouser Electronics
46	2	4	L1, L2	L110	WÜRTH	7447789147	SPEICHERDROSSEL 47µH 0,85A 315mOhm 7,3x7,3x3,2mm SMD GESCHIRMT	Würth Elektronik	7447789147	50	1,026	*	*	*	*	*	*	*	*	REF2285	ST112	1,026	*	*	*	*	1,026	2,052	Würth Elektronik
47	1	2	BOM-PART1	PT051	*	*	ECS_GREENSWITCH_V2_CONTROLLER	JLCPCB	Y75-2485832A	5	19,17	*	*	*	*	*	*	*	*	REF2743	ST112	19,17	*	*	*	*	19,17	19,17	JLCPCB
48	1	2	Q1	Q003	AURIS	Q-8,000000M-HC49USSMD-F-30-30-D-20-TR	QUARZ 8Mhz HC49 S SMD	Eve GmbH	Q8,0S49S	50	0,23	250	0,18	1000	0,14	*	*	*	*	Bürklin	78D1166	10	0,357	*	*	*	*	*	*	*	*	REF2778	ST112	0,23	0,357	*	*	*	0,23	0,23	Eve GmbH
49	1	2	R43	R149	YAGEO	RC0603FR-0710RL	10R0 0,1W 1% 0603 SMD	Weltron Elektronik GmbH	29119042910	5000	0,0007	100000	0,0006	*	*	*	*	*	*	*	*	REF2918	ST112	0,0007	*	*	*	*	0,0007	0,0007	Weltron Elektronik GmbH
50	1	2	R18	R157	YAGEO	RC0603FR-0722RL	22R0 0,1W 1% 0603 SMD	Weltron Elektronik GmbH	29102006229	5000	0,0007	100000	0,0006	*	*	*	*	*	*	*	*	REF2926	ST112	0,0007	*	*	*	*	0,0007	0,0007	Weltron Elektronik GmbH
51	2	4	R50, R57	R165	YAGEO	RC0603FR-0747RL	47R0 0,1W 1% 0603 SMD	Weltron Elektronik GmbH	29102006269	5000	0,0019	*	*	*	*	*	*	*	*	REF2934	ST112	0,0019	*	*	*	*	0,0019	0,0038	Weltron Elektronik GmbH
52	8	16	R10, R16, R30, R36, R39, R65, R66, R78	R173	YAGEO	RC0603FR-07100RL	100R0 0,1W 1% 0603 SMD	Weltron Elektronik GmbH	29102006307	5000	0,0007	100000	0,0006	*	*	*	*	*	*	*	*	REF2942	ST112	0,0007	*	*	*	*	0,0007	0,0056	Weltron Elektronik GmbH
53	1	2	R58	R181	YAGEO	RC0603FR-07220RL	220R0 0,1W 1% 0603 SMD	Weltron Elektronik GmbH	29102046260	5000	0,0007	100000	0,0006	*	*	*	*	*	*	*	*	REF2950	ST112	0,0007	*	*	*	*	0,0007	0,0007	Weltron Elektronik GmbH
54	6	12	R17, R32, R48, R49, R54, R55	R205	YAGEO	RC0603FR-072K2L	2k20 0,1W 1% 0603 SMD	Weltron Elektronik GmbH	29102006457	5000	0,0007	100000	0,0006	*	*	*	*	*	*	Mouser Electronics	603-RC0603FR-072K2L	0	0,085	10	0,15	100	0,005	1000	0,004	5000	0,003	*	*	*	*	*	*	*	*	REF2974	ST112	0,0007	0,15	*	*	*	0,0007	0,0042	Weltron Elektronik GmbH
55	1	2	R41(DNP), R42(DNP), R46	R209	YAGEO	RC0603FR-073K3L	3k30 0,1W 1% 0603 SMD	Weltron Elektronik GmbH	29102006478	5000	0,0007	100000	0,0006	*	*	*	*	*	*	*	*	REF2978	ST112	0,0007	*	*	*	*	0,0007	0,0007	Weltron Elektronik GmbH
56	8	16	R12, R13, R19, R47, R79, R80, R81, R82	R221	YAGEO	RC0603FR-0710KL	10k0 0,1W 1% 0603 SMD	Weltron Elektronik GmbH	29102006535	5000	0,0012	100000	0,0006	*	*	*	*	*	*	TME Germany GmbH	RC0603FR-0710K	0	0,0135	1000	0,0028	5000	0,00132	*	*	*	*	*	*	*	*	REF2990	ST112	0,0012	0,0135	*	*	*	0,0012	0,0096	Weltron Elektronik GmbH
57	2	4	R1, R9	R225	YAGEO	RC0603FR-0715KL	15k0 0,1W 1% 0603 SMD	Weltron Elektronik GmbH	29102006553	5000	0,0007	100000	0,0006	*	*	*	*	*	*	*	*	REF2994	ST112	0,0007	*	*	*	*	0,0007	0,0014	Weltron Elektronik GmbH
58	1	2	R8	R237	YAGEO	RC0603FR-0747KL	47k0 0,1W 1% 0603 SMD	Weltron Elektronik GmbH	29102046480	5000	0,0007	100000	0,0006	*	*	*	*	*	*	*	*	REF3006	ST112	0,0007	*	*	*	*	0,0007	0,0007	Weltron Elektronik GmbH
59	1	2	R15	R243	YAGEO	RC0603FR-0782KL	82k0 0,1W 1% 0603 SMD	Weltron Elektronik GmbH	29102006639	5000	0,0007	100000	0,0006	*	*	*	*	*	*	*	*	REF3012	ST112	0,0007	*	*	*	*	0,0007	0,0007	Weltron Elektronik GmbH
60	20	40	R2, R3, R4, R5, R6(DNP), R7(DNP), R26, R28, R29, R34, R40, R44, R45, R51, R52, R53, R56, R59, R62, R67, R70, R71, R72(DNP), R75(DNP)	R245	YAGEO	RC0603FR-07100KL	100k0 0,1W 1% 0603 SMD	Weltron Elektronik GmbH	29102006649	5000	0,0007	100000	0,0006	*	*	*	*	*	*	*	*	REF3014	ST112	0,0007	*	*	*	*	0,0007	0,014	Weltron Elektronik GmbH
61	1	2	R14	R253	YAGEO	RC0603FR-07220KL	220k0 0,1W 1% 0603 SMD	Weltron Elektronik GmbH	29102006685	5000	0,0007	100000	0,0006	*	*	*	*	*	*	*	*	REF3022	ST112	0,0007	*	*	*	*	0,0007	0,0007	Weltron Elektronik GmbH
62	2	4	R27, R35	R254	YAGEO	RC0603FR-07240KL	240k0 0,1W 1% 0603 SMD	Weltron Elektronik GmbH	29102046543	5000	0,0007	100000	0,0006	*	*	*	*	*	*	Mouser Electronics	603-RC0603FR-07240KL	0	0,085	1000	0,004	10	0,015	100	0,005	*	*	*	*	*	*	*	*	REF3023	ST112	0,0007	0,085	*	*	*	0,0007	0,0014	Weltron Elektronik GmbH
63	6	12	R20, R21, R22, R24, R31, R37	R489	Panasonic	ERA3AEB103V	10k 0,1W 0,1% TK25 0603 SMD	Elpro	ERA3AEB103V	0	0,99	100	0,047	*	*	*	*	*	*	Weltron Elektronik GmbH	147144215940	5000	0,0366	*	*	*	*	*	*	*	*	TME Germany GmbH	ERA3AEB103V	10	0,0829	100	0,0495	1000	0,0339	*	*	*	*	*	*	*	*	REF3258	ST112	0,99	0,0366	0,0829	*	*	0,0366	0,2196	Weltron Elektronik GmbH
64	2	4	R11(DNP), R60, R61	R504	Vishay	CRCW06030000Z0TABC	0R0 0603 SMD	Elpro	0603-SMD 0 R	0	0,14	100	0,03	5000	0,0008	*	*	*	*	*	*	*	*	REF3273	ST112	0,14	*	*	*	*	0,14	0,28	Elpro
65	8	16	R63, R64, R68, R69, R73, R74, R76, R77	R622	YAGEO	RC1206FR-074K7L	4k70 0,25W 1% 1206 SMD	Weltron Elektronik GmbH	29102008096	5000	0,0016	*	*	*	*	*	*	*	*	Farnell GmbH	9240985	0	0	1000	0,0192	*	*	*	*	*	*	*	*	REF3391	ST112	0,0016	0	*	*	*	0	0	Farnell GmbH
66	2	4	R23, R25	R874	YAGEO	ERA-3AEB473V	47k0 0,1W 0,1% 0603 SMD	Mouser Electronics	667-ERA-3AEB473V	0	0,296	1000	0,042	*	*	*	*	*	*	*	*	REF3641	ST112	0,296	*	*	*	*	0,296	0,592	Mouser Electronics
67	2	4	R33, R38	R876	YAGEO	RT0603BRD07470KL	470K0 0,1W 0,1% 0603 SMD	Mouser Electronics	603-RT0603BRD07470KL	0	0,296	10	0,22	100	0,087	1000	0,037	*	*	*	*	*	*	*	*	REF3643	ST112	0,296	*	*	*	*	0,296	0,592	Mouser Electronics
68	2	4	T3, T5	T056	PHILIPS/NXP	BSR19A	BSR19A NPN TRANSISTOR SOT-23 160V 0,6A	Mouser Electronics	771-BSR19A215	0	0,322	10	0,241	100	0,15	*	*	*	*	*	*	*	*	REF3923	ST112	0,322	*	*	*	*	0,322	0,644	Mouser Electronics
69	0	0	T4(DNP)	T061	MULTICOMP	BCX56	BCX56 NPN TRANSISTOR SOT89 80V 1A	Farnell GmbH	1798047	5	0,321	25	0,271	100	0,234	500	0,21	1000	0,198	*	*	*	*	*	*	*	*	REF3927	ST112	0,321	*	*	*	*	0,321	0	Farnell GmbH
70	6	12	T1, T2, T9, T10, T12, T13	T066	On Semiconductor	MMBT2222ALT1G	MMBT2222ALT1G NPN TRANSISTOR SOT23 40V 1A	Mouser Electronics	863-MMBT2222ALT1G	0	0,117	10	0,107	100	0,038	*	*	*	*	TME Germany GmbH	MMBT2222ALT1G	20	0,035	100	0,0147	*	*	*	*	*	*	*	*	REF3932	ST112	0,107	0,035	*	*	*	0,035	0,21	TME Germany GmbH
71	2	4	T8, T11	T070	DIODES INC./ ZETEX	FMMT619	FMMT619 NPN TRANSISTOR SOT23 50V 2A	Farnell GmbH	9526447	5	0,428	100	0,254	1000	0,196	5000	0,15	*	*	*	*	*	*	*	*	REF3936	ST112	0,428	*	*	*	*	0,428	0,856	Farnell GmbH
72	2	4	T6, T7	T073	DIODES INC./ ZETEX	FMMT722TA	FMMT722TA PNP TRANSISTOR SOT23 70V 1,5A	Farnell GmbH	2061451	1	0,645	25	0,475	100	0,355	250	0,301	500	0,253	*	*	*	*	*	*	*	*	REF3939	ST112	0,645	*	*	*	*	0,645	1,29	Farnell GmbH