## greenswitch_v2_power_BOM
			Version		Datum	Ersteller	Änderung
			1.00.00		06.01.22	Anwar Rahimi	Komplet Re-design
			1.01.00		25.03.22	Anwar Rahimi	Gate Widerstände nach 220R geändert.
			1.02.00		02.12.22	Anwar Rahimi	Part Nummer für D7, D106 geändert.

	ST111
	Order Qty:	100	26,20496
Position	Qty	QtyOrder	Part References	Part Num	Mfg Name	HAN	Description	Lieferant0	Lieferant0ArtNr	L0St0Ab	L0St0Preis	L0St1Ab	L0St1Preis	L0St2Ab	L0St2Preis	L0St3Ab	L0St3Preis	L0St4Ab	L0St4Preis	Lieferant1	Lieferant1ArtNr	L1St0Ab	L1St0Preis	L1St1Ab	L1St1Preis	L1St2Ab	L1St2Preis	L1St3Ab	L1St3Preis	L1St4Ab	L1St4Preis	Lieferant2	Lieferant2ArtNr	L2St0Ab	L2St0Preis	L2St1Ab	L2St1Preis	L2St2Ab	L2St2Preis	L2St3Ab	L2St3Preis	L2St4Ab	L2St4Preis	Lieferant3	Lieferant3ArtNr	L3St0Ab	L3St0Preis	L3St1Ab	L3St1Preis	L3St2Ab	L3St2Preis	L3St3Ab	L3St3Preis	L3St4Ab	L3St4Preis	Lieferant4	Lieferant4ArtNr	L4St0Ab	L4St0Preis	L4St1Ab	L4St1Preis	L4St2Ab	L4St2Preis	L4St3Ab	L4St3Preis	L4St4Ab	L4St4Preis	XREF	bom_id	BEST_EP0	BEST_EP1	BEST_EP2	BEST_EP3	BEST_EP4	BEST_EP	GP	BEST VENDOR
1	1	100	C1	C067	SAMSUNG	CL10B104KB8NNNC	100n 10% 50V X7R 0603 SMD	Weltron Elektronik GmbH	501798.SAM	4000	0,001	4000	0,00219	*	*	*	*	*	*	*	*	REF375	ST111	0,001	*	*	*	*	0,001	0,001	Weltron Elektronik GmbH
2	2	200	D7, D106	D216	Toshiba	DF2B18FU,H3F	DF2B18FU,H3F TVS-DIODE SUPRESSOR BI-DIRECTIONAL 12V Pppm: 80W SOD-323-2 SMD	Mouser Electronics	757-DF2B18FUH3F	10	0,264	100	0,149	500	0,099	*	*	*	*	*	*	*	*	REF1203	ST111	0,149	*	*	*	*	0,149	0,298	Mouser Electronics
3	18	1800	D1, D2, D3, D4, D11,D12, D13, D14, D15, D100, D101, D102, D103, D104, D111, D112, D113, D114	D093	ST	STPS2H100UF	STPS2H100UF SCHOTTKY-DIODE HIGH VLTG PWR SMB FLAT 100V 2A	Mouser Electronics	511-STPS2H100UF	0	0,796	10	0,703	100	0,426	1000	0,34	5000	0,309	Arrow	STPS2H100UF	5000	0,0763	*	*	*	*	*	*	*	*	REF1273	ST111	0,34	0,0763	*	*	*	0,0763	1,3734	Arrow
4	10	1000	D5, D6, D8, D9, D10, D105, D107, D108, D109, D110	D206	STMicroelectronics	SMB15F15A	SMB15F15A TVS-DIODE SUPPRESSOR 15V 1500W DO-221AA-2 SMD	Mouser Electronics	511-SMB15F15A	10	0,559	10	0,479	100	0,357	500	0,28	*	*	*	*	*	*	*	*	REF1385	ST111	0,28	*	*	*	*	0,28	2,8	Mouser Electronics
5	1	100	IC1	IC040	TEXAS INSTRUMENTS	LM61CIM3/NOPB	LM61CIM3/NOPB TEMPERATURSENSOR ANALOGAUSGANG +-4°C SOT23-3 SMD	Mouser Electronics	926-LM61CIM3/NOPB	0	1,02	10	0,639	100	0,54	*	*	*	*	*	*	*	*	REF1776	ST111	0,54	*	*	*	*	0,54	0,54	Mouser Electronics
6	1	100	BOM-PART1	PT052	*	*	ECS_GREENSWITCH_V2_POWER	JLCPCB	Y77-2485832A	100	7,7	*	*	*	*	*	*	*	*	REF2744	ST111	7,7	*	*	*	*	7,7	7,7	JLCPCB
7	24	2400	R1, R2, R3, R4, R5, R6, R7, R8, R9, R10, R11, R12, R100, R101, R102, R103, R104, R105, R106, R107, R108, R109, R110, R111	R181	YAGEO	RC0603FR-07220RL	220R0 0,1W 1% 0603 SMD	Weltron Elektronik GmbH	29102046260	5000	0,0007	100000	0,0006	*	*	*	*	*	*	*	*	REF2942	ST111	0,0007	*	*	*	*	0,0007	0,0168	Weltron Elektronik GmbH
8	24	2400	T1, T2, T3, T4, T5, T6, T7, T8, T9, T10, T11, T12, T100, T101, T102, T103, T104, T105, T106, T107, T108, T109, T110, T111	T157	Vishay	SIR500DP-T1-RE3	SIR500DP-T1-RE3 MOSFET N-CH 30V Vds +16V/-12V Vgs 85,9A (Ta) PowerPAK-SO-8 SMD	Mouser Electronics	78-SIR500DP-T1-RE3	0	1,45	10	1,31	25	1,24	100	1,05	1000	0,765	Arrow	SIR500DP-T1-RE3	3000	0,56149	*	*	*	*	*	*	*	*	REF4022	ST111	0,765	0,56149	*	*	*	0,56149	13,47576	Arrow

			Nur mit TEMP