## heater280_304_BOM
Order Qty:	25	7,2317
Qty	QtyOrder	Part References	Value	Package	Part Num	Mfg Name	HAN	Description	Lieferant0	Lieferant0ArtNr	L0St0Ab	L0St0Preis	L0St1Ab	L0St1Preis	L0St2Ab	L0St2Preis	L0St3Ab	L0St3Preis	L0St4Ab	L0St4Preis	Lieferant1	Lieferant1ArtNr	L1St0Ab	L1St0Preis	L1St1Ab	L1St1Preis	L1St2Ab	L1St2Preis	L1St3Ab	L1St3Preis	L1St4Ab	L1St4Preis	Lieferant2	Lieferant2ArtNr	L2St0Ab	L2St0Preis	L2St1Ab	L2St1Preis	L2St2Ab	L2St2Preis	L2St3Ab	L2St3Preis	L2St4Ab	L2St4Preis	Lieferant3	Lieferant3ArtNr	L3St0Ab	L3St0Preis	L3St1Ab	L3St1Preis	L3St2Ab	L3St2Preis	L3St3Ab	L3St3Preis	L3St4Ab	L3St4Preis	Lieferant4	Lieferant4ArtNr	L4St0Ab	L4St0Preis	L4St1Ab	L4St1Preis	L4St2Ab	L4St2Preis	L4St3Ab	L4St3Preis	L4St4Ab	L4St4Preis	XREF	bom_id	BEST_EP0	BEST_EP1	BEST_EP2	BEST_EP3	BEST_EP4	BEST_EP	GP	BEST VENDOR
2	50	C1, C11	100n	C0603	C067	SAMSUNG	CL10B104KB8NNNC	100n 10% 50V X7R 0603 SMD	Weltron Elektronik GmbH	501798.SAM	4000	0,001	4000	0,00219	*	*	*	*	*	*	*	*	REF332	1	0,001	*	*	*	*	0,001	0,002	Weltron Elektronik GmbH
1	25	J1		691322110002	CON212	WÜRTH	691 322 110 002	WANNENSTIFTLEISTE 1X2-POL GEWINKELT RM3.5	Würth Elektronik	691 322 110 002	250	0,151	*	*	*	*	*	*	*	*	REF904	1	0,151	*	*	*	*	0,151	0,151	Würth Elektronik
1	25	D4	5V1	SOD80C	D012	Vishay	TZMC5V1-GS08	TZMC5V1-GS08 Z-DIODE MINIMELF SOD-80	Elpro	BZV 55 C 5,1 V SMD	0	0,32	100	0,04	500	0,0126	*	*	*	*	*	*	*	*	REF1143	1	0,32	*	*	*	*	0,32	0,32	Elpro
1	25	D3	5V6	SOD80C	D013	Vishay	TZMC5V6-GS08	TZMC5V6-GS08 Z-DIODE MINIMELF SOD-80	Mouser Electronics	78-TZMC5.6	0	0,091	10	0,029	50	0,027	100	0,026	500	0,024	Elpro	BZV 55 C 5,6 V SMD	0	0,32	100	0,04	500	0,0126	*	*	*	*	*	*	*	*	REF1144	1	0,029	0,32	*	*	*	0,029	0,029	Mouser Electronics
1	25	LED1		SML0603	D078	OSRAM	LG L29K-G2J1-24-Z	LG L29K-G2J1-24-Z LED GRÜN LOW CURRENT 570MCD 1,8V 2mA 0603 SMD	Mouser Electronics	720-LGL29KG2J124Z	0	0,349	10	0,276	25	0,225	100	0,179	*	*	reichelt elektronik GmbH & Co. KG	LG L29K	0	0,126	*	*	*	*	*	*	*	*	REF1208	1	0,225	0,126	*	*	*	0,126	0,126	reichelt elektronik GmbH & Co. KG
1	25	IC1	MCP9510H	SOT23-6	IC333	TEXAS INSTRUMENTS	MCP9510HT-E/CH	MCP9510HT-E/CH TEMPERATURSENSOR DIGITAL -40 +125 C° SOT-23-6 SMD	Mouser Electronics	579-MCP9510TH-E/CH	0	0,754	25	0,635	100	0,576	*	*	*	*	*	*	*	*	REF1930	1	0,635	*	*	*	*	0,635	0,635	Mouser Electronics
1	25	R1	10k	R0603	R221	YAGEO	RC0603FR-0710KL	10k0 0,1W 1% 0603 SMD	Weltron Elektronik GmbH	29102006535	5000	0,0007	100000	0,0006	*	*	*	*	*	*	*	*	REF2763	1	0,0007	*	*	*	*	0,0007	0,0007	Weltron Elektronik GmbH
1	25	R2	82k	R0603	R243	YAGEO	RC0603FR-0782KL	82k0 0,1W 1% 0603 SMD	Weltron Elektronik GmbH	29102006639	5000	0,0007	100000	0,0006	*	*	*	*	*	*	*	*	REF2785	1	0,0007	*	*	*	*	0,0007	0,0007	Weltron Elektronik GmbH
1	25	R3(DNP), R11	100k	R0603	R245	YAGEO	RC0603FR-07100KL	100k0 0,1W 1% 0603 SMD	Weltron Elektronik GmbH	29102006649	5000	0,0007	100000	0,0006	*	*	*	*	*	*	*	*	REF2787	1	0,0007	*	*	*	*	0,0007	0,0007	Weltron Elektronik GmbH
4	100	R4, R5, R6, R7		R1206	R493	YAGEO	RC1206JR-070RL	0R0 1206 SMD	Weltron Elektronik GmbH	29102011248	5000	0,0014	*	*	*	*	*	*	*	*	REF3035	1	0,0014	*	*	*	*	0,0014	0,0056	Weltron Elektronik GmbH
1	25	T5	BSR19A	SOT23-BEC	T056	PHILIPS/NXP	BSR19A	BSR19A NPN TRANSISTOR SOT-23 160V 0,6A	Mouser Electronics	771-BSR19A215	0	0,362	10	0,25	100	0,143	1000	0,102	*	*	*	*	*	*	*	*	REF3678	1	0,25	*	*	*	*	0,25	0,25	Mouser Electronics
1	25	Q19	IRLR3110Z	D-PACK	T086	IRF	IRLR3110Z	IRLR3110Z MOSFET N-KANAL DPAK 100V 42A	Elpro	IRLR 3110 Z	0	4,19	25	0,623	*	*	*	*	*	*	*	*	REF3706	1	0,623	*	*	*	*	0,623	0,623	Elpro
1	1				PT055	JLC	ECS_HEATER280_304_LP	Leiterplatte 4 Lagen	JLC	ECS_HEATER280_304_LP	15	5,088	26	1,623	*	*	*	*	*	*	*	*	REF3707	2	5,088	*	*	*	*	5,088	5,088	JLC
0	0				PT056	JLC	ECS_HEATER280_304_LP	Leiterplatte 2 Lagen, aber dicke 2mm	JLC	ECS_HEATER280_304_LP	15	7,97	27	2,623	*	*	*	*	*	*	*	*	REF3708	3	7,97	*	*	*	*	7,97	0	JLC

			Gelb markiertes Bauteil wird nur für ISOLATION Version benötigt.

							Beispiel Aufbau für 4 Zellen System

							1	MONTAGEWINKEL
							2	HEATER_ISOLATION
							3	ZELLE
							4	HEATER
							5	ZELLE
							6	HEATER
							7	ZELLE
							8	HEATER
							9	ZELLE
							10	HEATER_ISOLATION
							11	MONTAGEWINKEL